## Unknown
Fcy | 33333333
T1 MEASUREMENT
ADC SYSTEM SAMPLE RATE | 120000 |  |  |  | 54112 |  |  |  | 120000
SAMPLE SIZE | 5000 |  |  |  | 5000 |  |  |  | 5000
SAMPLE WINDOW | 0.041667 |  |  |  | 0.092401 |  |  |  | 0.041667
FREQUENCY OF INTEREST | 300 | 500 | 1000 | 2000 | 300 | 500 | 1000 | 2000 | 300 | 500 | 1000 | 2000
NUMBER OF PERIODS | 12.5 | 20.8333 | 41.6667 | 83.3333 | 27.7203 | 46.2005 | 92.4009 | 184.8019 | 12.5 | 20.8333 | 41.6667 | 83.3333

## Clocks
Primary Clock | *Used Excel solver to arrive at the numbers above
Input Frequency | 12 | MHz
N1 | 3
Fin/N1 | 4 | MHz | Min: 800kHz | Max: 8MHz
M | 40
(Fin/N1)*M | 160 | MHz | Min: 100MHz | Max: 200 MHz
N2 | 2
(Fin/N1)*M/N2 | 80 | MHz
Fcy | 40 | MIPS
Tcy | 25 | ns
DAC Clock
Desired Sample Rate | 44.1 | kHZ
| 0.0441 | MHz
Required Clock Rate | 11.2896 | MHz
Desired DACFDIV | 14.1723
Rounded DACFDIV | 15
Actual Clock Rate | 10.6667
Actual Sample Rate | 0.041667
| 41.6667 | kHZ
ADC Clock (deriving from system)
TAD (min) | 117.6 | ns
Tsamp (min) | 3 | TAD
Tsamp (actual) | 5 | TAD
Tcy | 25 | ns
ADCS (min) | 4.704
ADCS (actual) | 50
TAD (actual) | 1250 | ns
Tconv (typ) | 14 | TAD
Period (typ) | 23750 | ns
Sample Rate (typ) | 42.1053 | kHz
ADC Clock (deriving from RC_ADC)
TAD (min) | 117.6 | ns
Tsamp (min) | 3 | TAD
Tsamp (actual) | 5 | TAD
Tcy | 250 | ns
ADCS (min) | 0.4704
ADCS (actual) | 5
TAD (actual) | 1250 | ns
Tconv (typ) | 14 | TAD
Period (typ) | 23750 | ns
Sample Rate (typ) | 42.1053 | kHz
UART BAUD

## Sampling and Storage
Fcy | 40 | MHz | Tcy | 0.025 | nS
Fadc | 42.1053 | kHz | Tadc | 23.75 | nS
Fdac | 41.6667 | kHz | Tdac | 24 | nS
Fmod | 500 | Hz | Tmod | 2 | mS
| Samples per period @ DAC rate |  |  | 83.3333